## NC 2-024
| Građevina: MODERNIZACIJA NERAZVRSTANIH CESTA | Oznaka projekta |  |  | List:
| NA PODRUČJU OPĆINE MARUŠEVEC - 2. DIO | TR-80/23-5
| Investitor: OPĆINA MARUŠEVEC | Projektant: |  |  | Datum:
| Maruševec 6, 42243 Maruševec | B. Premužić, dipl.ing.građ. |  |  | 11.2023.
TROŠKOVNIK
NC 2-024 U NASELJU KORENJAK
L=375 m, Ša=3,0 m i 2 kofera
TROŠKOVNIK RADOVA
NC 2-024 U NASELJU KORENJAK
Obuhvaćena 2 kofera i asfaltiranje postojećeg makadamskog puta duljine 375 m i širine 3 m
S A D R Ž A J:
I | PRIPREMNI RADOVI
II | ZEMLJANI RADOVI
III | KOLNIČKA KONSTRUKCIJA
NAPOMENA:
Sve radove izvesti prema Zakonu o normizaciji, Hrvatskim normama i Općim tehničkim uvjetima za radove na cestama.
Izvođač je dužan sam u cijenu uključiti utvrđivanje tlocrtnog položaja ceste (iskolčenje).
Imovinsko pravna pitanja uređuje Investitor.
Red. br. | Tekstualni opis stavke | jed. mjere | količina | jedinična cijena | ukupna cijena
I | PRIPREMNI RADOVI
1. | Osiguranje radilišta i radova prometnim znakovima i oznakama, samostojećim rampama i svjetlosnim signalima koji su vidljivi danju i noću. U cijenu uključen sav potreban materijal, prijevoz i rad. | komplet | 1 | 0 | 0
2. | Čišćenje terena u pojasu građenja od raslinja, grmlja, eventualnih drveća s panjevima i korjenjem, te drugih elemenata koji smetaju. Odrediti na licu mjesta.
Rad obuhvaća krčenje raslinja svih vrsta i grmlja s korijenjem u radnom pojasu, te sav potreban rad i materijal oko sječe eventualnih drveća, iskopa, izvlačenja, zatrpavanja rupa materijalom, pilenja trupca i grana na mjeru podesnu za transport.
| Utovar i odvoz na mjesnu deponiju udaljenosti do 5 km koju osigurava izvođač, te njegovo propisno zbrinjavanje. Obračun po m2 očišćenog terena. | m2 | 400 | 0 | 0
3. | Rezanje asfalta debljine do 10 cm na svim potrebnim mjestima spojeva nove i postojeće asfaltne konstrukcije. U cijenu uključen sav potreban materijal, prijevoz i rad. | m' | 97 | 0 | 0
4. | Razbijanje (rušenje) asfalta nakon rezanja na svim potrebnim mjestima. U cijenu uračunati utovar i odvoz do građevine za zbrinjavanje građevinskog otpada koju osigurava Izvođač radova, te njegovo propisno zbrinjavanje. | m2 | 51 | 0 | 0
| UKUPNO: |  |  |  | 0
Red. br. | Tekstualni opis stavke | jed. mjere | količina | jedinična cijena | ukupna cijena
II | ZEMLJANI RADOVI
1. | Planiranje i porezivanje postojeće ceste grejderom. U cijenu uključen sav potreban materijal, prijevoz i rad. | m2 | 1500 | 0 | 0
2. | Iskop materijala "C" kategorije i postojećeg terena za novu kolničku konstrukciju ceste, na uklopima postojeće i projektirane konstrukcije, za kofere ceste te kod prilaza.
Izvođač je dužan dati jedinstvenu cijenu za iskop materijala na osnovu vlastite procjene kategorije materijala uvidom na terenu.
U cijenu uključen sav rad, prijevoz, kao i potrebna sredstva za izradu iskopa.
| Obračun po m3 iskopanog tla u sraslom stanju. | m3 | 272 | 0 | 0
3. | Prijevoz iskopanog tla. Utovar i odvoz iskopanog tla do građevine za zbrinjavanje građevinskog otpada koju osigurava izvođač, te njegovo propisno zbrinjavanje. Obračun po m3 odvezenog i zbrinutog materijala u sraslom stanju. | m3 | 272.2 | 0 | 0
4. | Planiranje i profiliranje posteljice na potrebnu ravnost i nagibe (minimum 3-4%). Mehanička stabilizacija posteljice (CBR min 5-8%). | m2 | 1920 | 0 | 0
5. | Izrada bankina od drobljenog kamenog materijala (0/8) stabiliziranog cementom (100 kg PC/m3 agregata), širine 0,5 m, u sloju od 10 cm, u zbijenom stanju Ms ³ 40 MN/m².
Nasipavanje smije započeti tek kada nadzorni inženjer preuzme podlogu bankine.
| U ovaj rad su uključeni sav potreban materijal, prijevoz i rad potreban za izradu bankina. | m' | 750 | 0 | 0
6. | Izrada zelenih površina na pokosu nasipa, dopremom i ugradbom rastresitog humusnog tla iz otkopa ili pozajmišta. Debljina sloja 15-20 cm. Uključeni svi radovi i materijal, te usitnjavanje tla, sijanje travne smjese 3 dag po m2, ježenje, valjanje, vlaženje
| Obračun po m2 zatravljene površine. | m2 | 375 | 0 | 0
| UKUPNO: |  |  |  | 0
Red. br. | Tekstualni opis stavke | jed. mjere | količina | jedinična cijena | ukupna cijena
III | KOLNIČKA KONSTRUKCIJA
1. | Dobava i doprema šljunčanog ili tucaničkog materijala 0/63 mm kvalitetnog sastava, te ugradba za donji nosivi sloj (tampon) kolničke konstrukcije u debljini 30 cm na kolnim površinama.
Potrebna zbijenost Me min=80 MN/m2.
| Obračun po m3 izvedenog tampona. | m3 | 612 | 0 | 0
2. | Čišćenje asfaltne konstrukcije, te štrcanje bitumenskom emulzijom na mjestima spojeva asfaltbetonom. | m2 | 51 | 0 | 0
3. | Izrada, dobava, doprema i ugradnja asfaltne mješavine od AC 16 surf 50/70 AG3 M3, za nosivo-habajući sloj asfalta u debljini 6 cm na kolnim površinama, u uvaljanom stanju.
| AC 16 surf 50/70 AG3 M3, d=6 cm | m2 | 1232 | 0 | 0
4. | Uređenje postojećih prilaza na projektiranu cestu makadamom. U cijenu uključiti sav rad i potrebna sredstva kao i dobavu, dopremu i ugradnju svog potrebnog materijala prema važećim standardima i normativima za tu vrstu radova.
| makadam 0/16 mm, d=10-20 cm | m3 | 20 | 0 | 0
| UKUPNO: |  |  |  | 0
REKAPITULACIJA TROŠKOVA
SADRŽAJ:
I | PRIPREMNI RADOVI |  |  |  | 0
II | ZEMLJANI RADOVI |  |  |  | 0
III | KOLNIČKA KONSTRUKCIJA |  |  |  | 0
| UKUPNO: |  |  |  | 0
| PDV: |  |  |  | 0
| SVEUKUPNO EUR: |  |  |  | 0
OVJERA PONUDITELJA: Naziv ponuditelja: Adresa ponuditelja: Potpis i pečat ponuditelja: