## Troškovnik
Red. br. | O.T.U. | OPIS RADA | Jedinica mjere | Količina | Jed.cij. | Ukupno
TROŠKOVNIK
A) |  | UREĐENJE OSNOVNOG PLATOA GROBLJA
1. |  | ZEMLJANI RADOVI
1.1. | 2-01 | ISKOP HUMUSA
Stavka obuhvaća površinski iskop humusa u debljini sloja od 20 cm. Humus se iskapa isključivo strojno, buldozerima, bagerima ili univerzalnim strojevima, a ručno jedino tamo gdje to strojevi ne bi mogli obaviti na zadovoljavajući način.
U stavku je uključen utovar i prijevoz viška materijala na deponiju, pronalazak deponije i svi troškovi deponiranja.
Obračun radova:
Rad se mjeri u kubičnim metrima stvarno iskopanog humusa, mjereno u sraslom stanju.
|  | Iskop humusa u sloju debljine 20 cm | m³ | 1963 | 0 | 0
1.2. | 2-02 | ŠIROKI ISKOP
Ovaj rad obuhvaća široki iskop osnovnog platoa groblja do granice humusiranja. Rad uključuje i utovar iskopanog materijala u prijevozna sredstva. Iskop se obavlja prema visinskim kotama iz projekta te propisanim nagibima. Predviđa se u nasip ceste ugraditi sav iskop. U svemu ostalom pridržavati se općih tehničkih uvjeta (O.T.U.) br 2-02 izdanih od strane Hrvatskih cesta (prosinac 2001)
Obračun radova:
Po kubičnom metrom iskopanog materijala mjereno u sraslom stanju.
| 2-02.3. | Strojni iskop u materijalu "C" kategorije. | m3 | 1581 | 0 | 0
|  | Ukupno 1. - ZEMLJANI RADOVI ( € ) : |  |  |  | 0
|  | Ukupno A) - UREĐENJE OSNOVNOG PLATOA GROBLJA ( € ) : |  |  |  | 0
REKAPITULACIJA
| A. | UREĐENJE OSNOVNOG PLATOA GROBLJA (€) |  |  |  | 0
|  | UKUPNO: |  |  |  | 0
|  | PDV 25%: |  |  |  | 0
|  | SVEUKUPNO: |  |  |  | 0
OVJERAVA PONUDITELJ:
NAZIV PONUDITELJA:
ADRESA PONUDITELJA:
POTPIS I PEČAT PONUDITELJA: