## troškovnik
Građevina: IZGRADNJA NOGOSTUPA I BICIKLISTIČKE TRAKE |  | Broj evidencije: |  |  | List:
UZ ŽC 2029 U UL. V. NAZORA U D. LADANJU - 1. FAZA |  | IZ-09/24
Investitor: |  | Projektant: |  |  | Datum:
OPĆINA MARUŠEVEC |  | B. PREMUŽIĆ, d.i.g. |  |  | 11.2024.
TROŠKOVNIK - 1. FAZA (OBORINSKA ODVODNJA)
izgradnja nogostupa i biciklističke trake uz ŽC2029 u Ul. V. Nazora u Donjem Ladanju
(biciklistička traka od kb. 43 do 88)
(nogostup od kb. 43 do 122 )
TROŠKOVNIK - 1. FAZA (OBORINSKA ODVODNJA)
S A D R Ž A J:
I | PRIPREMNI RADOVI
II | ZEMLJANI RADOVI - DONJI POSTROJ
III | OBORINSKA ODVODNJA
IV | OSTALI RADOVI
NAPOMENA:
Sve radove izvesti prema Zakonu o normizaciji, Hrvatskim normama i Općim tehničkim uvjetima za radove na cestama.
Red. br. | Tekstualni opis stavke | jed. mjere | količina | jedinična cijena | ukupna cijena
I | PRIPREMNI RADOVI
1. | Iskolčenje kanala za polaganje instalacija oborinske kanalizacije. Nanošenje visina (kota) prema projektu i kontrola visina iskopa i polaganja cijevi.
Sve ovo radi se u prisustvu nadzornog inženjera, koji će svojim potpisom ovjeriti točnost izmjere.
| Eventualne izmjene dubina iskopa i niveleta kanala radi novih uvjeta priključenja mogu se izvršiti uz prethodnu suglasnost nadzornog inženjera i projektanta. | m' | 705 | 0 | 0
2. | Osiguranje radilišta i radova prometnim znakovima i oznakama, samostojećim rampama i svjetlosnim signalima koji su vidljivi danju i noću.
Izrada privremene regulacije prometa dok traju radovi na način da se preusmjerava prometni tok i da se promet kanalizira naizmjeničnim propuštanjem vozila.
Uključena izrada crteža privremene regulacije prometa s odobrenjem nadležnih upravnih tijela.
Uključen sav potreban materijal, prijevoz i radna snaga na izradi, postavljanju i provedbi privremene regulacije prometa.
| Obračun po kompletu. | komplet | 1 | 0 | 0
3. | Čišćenje terena u pojasu građenja od raslinja, visoke trave, grmlja, živice, eventualnih drveća s panjevima i korjenjem, te drugih elemenata koji smetaju. Utovar i odvoz na deponiju koju osigurava Izvođač radova, te njihovo propisno zbrinjavanje. Obračun po m2 očišćene površine.
| raslinje, trava, grmlje s korijenjem | m2 | 25 | 0 | 0
| živica s korijenjem | m' | 10 | 0 | 0
4. | Vađenje postojećih prometnih znakova i oznaka, rušenje postojećih betonskih kolnih ulaza, ploča, propusta, rubnjaka, slivnika, kamenih zidova, te ostalih betonskih elemenata koji smetaju.
Utovar i odvoz do građevine za zbrinjavanje građevinskog otpada koju osigurava Izvođač radova, te njegovo propisno zbrinjavanje ili deponirati sa strane za ponovno postavljanje.
| prometni znak | kom | 1 | 0 | 0
| betonski i ostali elementi | m3 | 5 | 0 | 0
| UKUPNO: |  |  |  | 0
Red. br. | Tekstualni opis stavke | jed. mjere | količina | jedinična cijena | ukupna cijena
II | ZEMLJANI RADOVI - DONJI POSTROJ
1. | Iskop rova za polaganje oborinskih kanalizacijskih cijevi i revizijskih okana u zemljištu C kategorije s odlaganjem zemlje na udaljenost 1,0 m od rova. Širina rova iznosi 1,10 m, dubina iskopa 1,15 m.
Uključeno razupiranje stijenki rova širokoplošnom oplatom prema potrebi. Obračun po m3 iskopanog sraslog materijala za razuprti rov.
| strojno 95 % | m3 | 898 | 0 | 0
| ručno 5% | m3 | 45 | 0 | 0
2. | Planiranje dna kanalskog rova s točnošću ± 2 cm prema uzdužnom profilu uz dodavanje ili odsjecanje do 10 cm tla. | m2 | 776 | 0 | 0
3. | Nasipavanje dna rova pijeskom u sloju od 15 cm i fino planiranje u nagibu pod kojim se polažu cijevi. U cijenu uključen sav potreban materijal, prijevoz i radna snaga. | m3 | 117 | 0 | 0
4. | Izrada obloge položenih kanalizacijskih cijevi kamenim materijalom 0/16 mm, u sloju od 30 cm iznad tjemena cijevi. U cijenu uključen sav potreban materijal, prijevoz i radna snaga. | m3 | 454 | 0 | 0
5. | Zatrpavanje preostalog dijela rova kamenim materijalom 0/60 mm, uz pažljivo nabijanje (Me=40 MPa) u slojevima debljine 30 cm. Izvodi se na dionicama prolaza kanalizacije ispod asfaltiranih površina. U cijenu uključen sav potreban materijal, prijevoz i radna snaga. | m3 | 233 | 0 | 0
6. | Utovar i prijevoz iskopanog tla za oborinsku kanalizaciju do građevine za zbrinjavanje građevinskog otpada koju osigurava Izvođač radova, te njegovo propisno zbrinjavanje. Obračun po m3 odvezenog i zbrinutog materijala u sraslom stanju. | m3 | 943 | 0 | 0
| UKUPNO: |  |  |  | 0
Red. br. | Tekstualni opis stavke | jed. mjere | količina | jedinična cijena | ukupna cijena
III | OBORINSKA ODVODNJA
1. | Dobava, doprema i razvažanje uz rov te montaža rebrastih kanalizacijskih cijevi od PE-HD-a. Cijevi su dužine 6 m, prema statičkom proračunu ATV-127A. Spajanje cijevi izvodi se pomoću spojnice i brtve. Alternativno je moguća ugradnja betonskih centrifugiranih cijevi sa spojem na utor i pero, dužine 1,0 m.
Ugradnja i ispitivanje cijevi vrši se prema HRN EN 1610. Cijevi moraju zadovoljavati tjemenu nosivost za prometno opterećenje SN 8, s prosječnom dubinom ugradnje prema uzdužnom profilu. Obavezno moraju imati certifikat i izjavu o sukladnosti proizvoda i načina spoja, sve prema važećem Zakonu.
Kod spajanja cijevi je potrebno osigurati prostor za rad. Polaganje cijevi se vrši na profiliranu i zbijenu posteljicu debljine min. 15 cm.
| cijev DN 400 mm (unutarnji promjer) | m' | 390 | 0 | 0
2. | Izvedba revizijskog okna oborinske kanalizacije od vodonepropusnog betona C 25/30 u glatkoj oplati (14 komada). Površine dna, stijena i kinete obraditi cementnim mortom do crnog sjaja, rubovi kineta moraju biti zaobljeni.
Zemljani radovi obračunavaju se posebno, svi ostali radovi, kao i potreban materijal, izrada i montaža oplate i armature sadržani su ovom stavkom, sve komplet gotovo s priključkom na cjevovod.
Okno je svijetle veličine 100 x 80 cm, debljine zidova i podne ploče 20 cm, a pokrovne ploče 15 cm, s lijevano željeznim poklopcem svijetle veličine 60 x 60 cm, nosivosti 25 tona.
(Varijanta: izvedba montažnog revizijskog okna odgovarajućih dimenzija od okruglih cijevi)
| vodonepropusni beton | m3 | 31 | 0 | 0
| dvostruka glatka oplata | m2 | 266 | 0 | 0
| štapna armatura B-500B | kg | 2254 | 0 | 0
| mrežna armatura MAG Q-335 | kg | 952 | 0 | 0
| lijev. željezni poklopac, vel. 600x600 mm, nosivosti 25 t | kom | 14 | 0 | 0
Red. br. | Tekstualni opis stavke | jed. mjere | količina | jedinična cijena | ukupna cijena
5. | Izrada kose betonske glave DN 400 mm (1 komad), kod ispusta projektirane oborinske kanalizacije u postojeći otvoreni jarak, od betona C20/25.
Stavka obuhvaća dobavu, dopremu, izradu, montažu i skidanje potrebne ravne i okrugle oplate, uz potrebno podupiranje i razupiranje, te izradu kamene obloge korita jarka u dužini 3,0 m nizvodno od ispusta.
U cijenu je uključen sav potreban rad, prijevoz i materijal. Obračun po m3 ugrađenog betona, odnosno po m2 oplate.
| beton C20/25 | m3 | 2.5 | 0 | 0
| ravna oplata | m2 | 5 | 0 | 0
| okrugla oplata | m2 | 3 | 0 | 0
| kamena obloga | m2 | 8 | 0 | 0
| UKUPNO: |  |  |  | 0
Red. br. | Tekstualni opis stavke | jed. mjere | količina | jedinična cijena | ukupna cijena
IV | OSTALI RADOVI
1. | Doprema sa deponije i ponovno postavljanje demontiranih prometnih znakova i opreme na trasi. U cijenu je uključen sav potreban rad, prijevoz i materijal. Obračun po komadu postavljenog znaka. | kom | 1 | 0 | 0
2. | Uređenje (sanacija) postojećih kolnih ulaza asfaltom. U cijenu uključiti sav rad, prijevoz i potrebna sredstva kao i dobavu, dopremu i ugradnju svog potrebnog materijala prema važećim standardima i normativima za tu vrstu radova.
| Izrada tampona d=30cm | m3 | 75 | 0 | 0
| AC 11 surf 50/70, AG4 M4 d = 5 cm | m2 | 0 | 0 | 0
3. | Uređenje (sanacija) makadamskih kolnih ulaza. U cijenu uključiti sav rad i potrebna sredstva kao i dobavu, dopremu i ugradnju svog potrebnog materijala prema važećim standardima i normativima za tu vrstu radova.
| makadam 0/22mm, d=10-20cm | m3 | 70 | 0 | 0
| UKUPNO: |  |  |  | 0
REKAPITULACIJA TROŠKOVA - 1. FAZA
I | PRIPREMNI RADOVI |  |  |  | 0
II | ZEMLJANI RADOVI - DONJI POSTROJ |  |  |  | 0
III | OBORINSKA ODVODNJA |  |  |  | 0
IV | OSTALI RADOVI |  |  |  | 0
| UKUPNO: |  |  |  | 0
| PDV 25%: |  |  |  | 0
| SVEUKUPNO kn: |  |  |  | 0